## Sheet1
Goals					Output stage					Results
Parameter	Unit	Value	Note			Parameter	Unit	Value	Note			Parameter	Unit	Value	Note
flow	Hz	100	-			Icm	mA	500.00	-			RC	Ω	705.00	-
fhigh	Hz	15000	-			URL	V	4.00	-			RE	Ω	150.00	-
Mlow	dB	-3	0.7			IC	mA	20.00	(0.02-0.08)*Icm			R1	kΩ	14.44	-
Mhigh	dB	-3	0.7			hFE	-	80.00	-			R2	kΩ	7.36	-
RL	Ω	8	-			Ibmax	mA	6.25	-			RE1 = RE2	Ω	0.48	-
PL	W	1	-			Ib	uA	250.00	-			C1	uF	1.87	≥
				UBEmax	V	0.52	Ibmax			C2	uF	195.00	≥
				UBE	V	0.36	Ib			CE	uF	106.10	≥
				Ubm	V	0.16	-			Ibm(driver)	uA	39.16	-
Power Supply					Ibm	mA	6.00	-			Uim(driver)	mV	39.46	-
Parameter	Unit	Value	Note			Ri(out)	Ω	666.67	-
VCEmin(out)	V	2.00	-			Ui(out)	V	4.16	-
Vcc(calc)	V	12.00	-			stability	-	0.06	0.05-0.1
Vcc	V	12.00	-			RE1 = RE2	Ω	0.48	*stability
Pcmax(out)	W	1.00	≥
VCEmax(out)	V	14.40	≥
Icmax(out)	A	0.50	≥			Driver stage					Static mode (DC)
				Parameter	Unit	Value	Note			Parameter	Unit	Value	Note
				Icmin	mA	2.00	1-3 mA			URC	V	5.64	-
				RC	Ω	705.00	-			URE	V	1.20	-
				Ic	mA	8.00	-			UR1	V	4.10	-
				Pcmax(driver)	mW	48.00	≥			UR2	V	1.90	-
				VCEmax(driver)	V	14.40	≥			VE(driver)	V	1.20	-
				Icmax(driver)	mA	14.00	≥			VC(driver)	V	4.96	-
				fT	MHz	300.00	-			VB(driver)	V	1.90	-
				hFE	-	310.00	* Ic			VCE(driver)	V	3.76	-
				4*fhigh*hFE	MHz	18.60	˂ fT			VCE(out)	V	6.00	≈
				stability	-	0.10	0.05-0.1			IC(out)	mA	20.00	-
				RE	Ω	150.00	*stability			IC(driver)	mA	8.00	-
				CE	uF	106.10	≥
				kd	-	10.00	5-50
				Ib	uA	25.81	-
				Id	uA	258.06	-
				VBE(on)	V	0.70	Si transistor			Legend
				R2	kΩ	7.36	-			Choice
				R1	kΩ	14.44	-			Calculation
				C2	uF	195.00	≥			Constraint
				Ri(driver trans.)	kΩ	1.01	-
				Rb	kΩ	4.88	-
				Ri(driver)	Ω	834.99	-
				C1	uF	1.87	≥
				RL(driver)	Ω	342.65	-
				Icm(driver)	mA	12.14	-
				Ibm(driver)	uA	39.16	-
				Uim(driver)	mV	39.46	-