## Sheet1
Goals					Filter
Parameter	Unit	Value	Note			Legend					Parameter	Unit	Value	Note
flow	Hz	100	-			Choice					VCC	V	12.00	-
fhigh	Hz	15000	-			Calculation					ΔVCC	V	1.00	-
Mlow	dB	-3	0.7			Constraint					VCC(filtered)	V	11.00	-
Mhigh	dB	-3	0.7					Rf	Ω	204.46	-
Ibm(driver)	uA	78.32	-					Cf	uF	38.92	≥
Uim(driver)	mV	39.46	-
Ri(driver trans.)	kΩ	1.01	-
R1(driver)	kΩ	14.44	-					Mic
R2(driver)	kΩ	7.36	-					Parameter	Unit	Value	Note
				Vmic	V	4.50	-
				Imic(dc)	mA	0.50	-
Second Stage					First Stage					UR1	V	7.50	-
Parameter	Unit	Value	Note			Parameter	Unit	Value	Note			R1	kΩ	15.00	-
fT	MHz	170.00	-			fT	MHz	170.00	-			C1	uF	0.42	≥
hfe	-	330.00	* Ic			hfe	-	330.00	* Ic
4*fhigh*hfe	MHz	19.80	˂ fT			4*fhigh*hfe	MHz	19.80	˂ fT
Ic	mA	2.00	-			Ic	mA	2.00	-			Results
Temp. stability	-	0.10	0.1-0.3			VC	V	9.20	VB2			Parameter	Unit	Value	Note
URE	V	1.10	*Temp. stability			URC	V	1.80	-			RC1	kΩ	0.90	-
RE	kΩ	0.55	-			RC	kΩ	0.90	-			RE1	kΩ	0.55	-
gain coefficient	-	0.60	0.3-0.6			Temp. stability	-	0.10	0.1-0.3			R1	kΩ	121.27	-
URC	V	6.60	*gain coefficient			URE	V	1.10	*Temp. stability			R2	kΩ	26.10	-
RC	kΩ	3.30	-			RE	kΩ	0.55	-			RC2	kΩ	3.30	-
VCE(sat)	mV	80.00	-			VE	V	1.10	-			RE2	kΩ	0.55	-
VCE	V	3.30	> VCE(sat)			VCE(sat)	mV	80.00	-			C1	uF	0.07	≥
Ri(driver)	Ω	836.67	-			VCE	V	8.10	> VCE(sat)			C1(mic)	uF	0.42	≥
AU2	-	-6.00	-			VBE(on)	V	0.70	-			R1(mic)	kΩ	15.00	-
Ii(driver stage)	uA	94.33	-			VB	V	1.80	-			Rf	Ω	204.46	-
Ic~	uA	106.28	-			hFE	-	290.00	* Ic			Cf	uF	38.92	≥
Ib~	uA	0.32	-			kd	-	10.00	5-50			Uim	mV	4.02	-
AI2	-	121.31	-			Ib	uA	6.90	-			Iim	uA	1.08	-
Uim2	mV	6.58	-			Id	uA	68.97	-			Gain (AU)	-	9.82	-
hie	kΩ	4.50	-			R2	kΩ	26.10	-
Iim2	uA	1.46	-			(3-4) * Ri2	kΩ	18.00	≤ R2
AP2	-	387.25	-			R1	kΩ	121.27	-
hFE	-	290.00	* Ic			hie	kΩ	4.50	-			Static mode (DC)
Ri2	kΩ	1,305.00	-			Rb	kΩ	21.48	-			Parameter	Unit	Value	Note
VBE(on)	V	0.70	-			Ri1	kΩ	21.13	-			URC1	V	1.80	-
VE	V	9.90	-			AU1	-	-1.64	-			URE1	V	1.10	-
VB	V	9.20	-			Ic~	uA	8.77	-			UR1	V	9.20	-
VC	V	6.60	-			Ib~	uA	0.03	-			UR2	V	1.80	-
				AI1	-	55.00	-			VE1	V	1.10	-
				Uim1	mV	4.02	-			VC1	V	9.20	-
				Iim1	uA	1.08	-			VB1	V	1.80	-
				AP1	-	2.21	-			VCE1	V	8.10	-
				C1	uF	0.07	≥			Ic1	mA	2.00	-
				URC2	V	6.60	-
				URE2	V	1.10	-
				VE2	V	9.90	-
				VC2	V	6.60	-
				VB2	V	9.20	-
				VCE2	V	3.30	-
				Ic2	mA	2.00	-